## ITV Predlog ukrepov
PILOTNO OBMOČJE | OZNAKA UK | METODA | UKREP | GKY_START | GKX_START | GKY_END | GKX_END | Dolžina [m] | Širina [m] | Dolžina odseka [m] | Površina [m2]
DRAVINJSKA DOLINA | lokacija 1 | vrbov poplet | Sanacija brežine in omejevanje dresnika z vrbovimi popleti, na sotočju Dravinje in Oplotnice v bližini Draže vasi, v skupni dolžini 84 m. (projekcija D48) | 538162 | 131043 | 538162 | 131049 | 7 | 3 | 84 | 325
|  |  |  | 538161 | 131052 | 538161 | 131060 | 8 | 3
|  |  |  | 538160 | 131062 | 538127 | 131123 | 70 | 4
DRAVINJSKA DOLINA | lokacija 2 | Prekrivanje z materiali iz poliesterskih in polopropilenskih vlaken | Sanacija brežine in omejevanje dresnika s prekrivanjem s filcem, na sotočju Dravinje in Oplotnice v bližini Draže vasi, v skupni dolžini 78 m. (projekcija D48) | 538127 | 131123 | 538119 | 131165 | 43 | 3 | 78 | 269
|  |  |  | 538083 | 131196 | 538049 | 131201 | 35 | 4
DRAVINJSKA DOLINA | lokacija 3 | Intenzivna košnja | Sanacija brežine in omejevanje dresnika z izčrpavanjem s košnjo, na sotočju Dravinje in Oplotnice v bližini Draže vasi, v skupni dolžini 65 m. (projekcija D48) | 537956 | 131225 | 537955 | 131256 | 31 | 5 | 65 | 228
|  |  |  | 537938 | 131281 | 537934 | 131283 | 5 | 3
|  |  |  | 537877 | 131332 | 537874 | 131336 | 4 | 3
|  |  |  | 537850 | 131363 | 537834 | 131381 | 25 | 2
DRAVINJSKA DOLINA | lokacija 4 | Prekrivanje z mrežo 10 x 10 | Sanacija brežine in omejevanje dresnika s pomočjo kovinske mreže, na sotočju Dravinje in Oplotnice v bližini Draže vasi, v dolžini 5 m. (projekcija D48). | 538187 | 130895 | 538187 | 130900 | 5 | 2 | 5 | 10
DRAVINJSKA DOLINA | lokacija 5 | Prekrivanje z mrežo 10 x 10 | Sanacija brežine in omejevanje dresnika s pomočjo kovinske mreže, na sotočju Dravinje in Oplotnice v bližini Draže vasi, v dolžini 15 m. (projekcija D48) | 538203 | 130873 | 538201 | 130889 | 15 | 3 | 15 | 45

## ITV Metode
OZNAKA UK | METODA | UKREP
lokacija 1 | vrbov poplet | Sanacija brežine in omejevanje dresnika z vrbovimi popleti, na sotočju Dravinje in Oplotnice v bližini Draže vasi, v skupni dolžini 84 m | GKY_START | GKX_START | GKY_END | GKX_END | Dolžina [m] | Širina [m] | Dolžina odseka [m] | Površina [m2]
|  |  | 538162 | 131043 | 538162 | 131049 | 7 | 3 | 84 | 325
|  |  | 538161 | 131052 | 538161 | 131060 | 8 | 3
|  |  | 538160 | 131062 | 538127 | 131123 | 70 | 4
predvidena izvedba
- košnja dresnika (oster rez 10cm nad tlemi) - odstranitev izkopanih glavnih korenin - odstranitev odstranjenih delov, brez deponiranja na brežini - nalaganje v pokrit kontejner, odvoz na ustrezno deponijo, toplotno uničenje s pomočjo industrijskega kompostiranja - ureditev naklona brežine 1:1,5, min 1:1 - protierozijska ureditev z vrbovim popletom iz vrbovih poteknjencev, ki so prečno fiksirani z vejami, ki so pritrjene v pilote - na dnu brežine ureditev poškodovane pete obrežne ureditve
OZNAKA UK | METODA | UKREP
lokacija 2 | Prekrivanje z materiali iz poliesterskih in polopropilenskih vlaken | Sanacija brežine in omejevanje dresnika s prekrivanjem s filcem, na sotočju Dravinje in Oplotnice v bližini Draže vasi, v skupni dolžini 78 m. (projekcija D48) | GKY_START | GKX_START | GKY_END | GKX_END | Dolžina [m] | Širina [m] | Dolžina odseka [m] | Površina [m2]
|  |  | 538127 | 131123 | 538119 | 131165 | 43 | 3 | 78 | 269
|  |  | 538083 | 131196 | 538049 | 131201 | 35 | 4
predvidena izvedba
- košnja dresnika (oster rez 10cm nad tlemi) - odstranitev izkopanih glavnih korenin - odstranitev odstranjenih delov, brez deponiranja na brežini - nalaganje v pokrit kontejner, odvoz na ustrezno deponijo, toplotno uničenje s pomočjo industrijskega kompostiranja - planiranje brežine, izravnava grbin in nasipanje vdolbin, da nastane ravna površina pod filcem - vzdolžno prekrivanje z materiali iz poliesterskih n polopropilenskih vlaken - filc, na izravnano površino se tesno položi vsaj 400g črn filc, čim večjih dimenzij, da se zmanjšuje število stikov - filc se stabilizira z rebrastimi železnimi palicami ter ob robovih z armaturno mrežo, brežina pa se dodatno stabilizira s pomočjo vrbovih pilotov
OZNAKA UK | METODA | UKREP
lokacija 3 | Intenzivna košnja | Sanacija brežine in omejevanje dresnika z izčrpavanjem s košnjo, na sotočju Dravinje in Oplotnice v bližini Draže vasi, v skupni dolžini 65 m. (projekcija D48) | GKY_START | GKX_START | GKY_END | GKX_END | Dolžina [m] | Širina [m] | Dolžina odseka [m] | Površina [m2]
|  |  | 537956 | 131225 | 537955 | 131256 | 31 | 5 | 65 | 228
|  |  | 537938 | 131281 | 537934 | 131283 | 5 | 3
|  |  | 537877 | 131332 | 537874 | 131336 | 4 | 3
|  |  | 537850 | 131363 | 537834 | 131381 | 25 | 2
predvidena izvedba
- intenzivna košnja dresnika na 14 dni: prva odstranitev (oster rez 10cm nad tlemi), sledijo zatiralne košnje, predvidoma še 5x v enem letu (skladno z usmeritvami) - odstranitev odstranjenih delov, brez deponiranja na brežini - nalaganje v pokrit kontejner, odvoz na ustrezno deponijo, toplotno uničenje s pomočjo industrijskega kompostiranja
OZNAKA UK | METODA | UKREP
lokacija 4 | Prekrivanje z mrežo 10 x 10 | Sanacija brežine in omejevanje dresnika s pomočjo kovinske mreže, na sotočju Dravinje in Oplotnice v bližini Draže vasi, v dolžini 5 m. (projekcija D48). | GKY_START | GKX_START | GKY_END | GKX_END | Dolžina [m] | Širina [m] | Dolžina odseka [m] | Površina [m2]
|  |  | 538187 | 130895 | 538187 | 130900 | 5 | 2 | 5 | 10
predvidena izvedba
- košnja dresnika (oster rez 10cm nad tlemi) - odstranitev odstranjenih delov, brez deponiranja na brežini - nalaganje v pokrit kontejner, odvoz na ustrezno deponijo, toplotno uničenje s pomočjo industrijskega kompostiranja - prekritje z mrežo z odprtinami 10 x 10 mm, ki se pritrdi s sponami - mreža ne sme biti od tal umaknjena več kot 3 cm in mora biti enakomerno napeta
OZNAKA UK | METODA | UKREP
lokacija 5 | Prekrivanje z mrežo 10 x 10 | Sanacija brežine in omejevanje dresnika s pomočjo kovinske mreže, na sotočju Dravinje in Oplotnice v bližini Draže vasi, v dolžini 15 m. (projekcija D48) | GKY_START | GKX_START | GKY_END | GKX_END | Dolžina [m] | Širina [m] | Dolžina odseka [m] | Površina [m2]
|  |  | 538203 | 130873 | 538201 | 130889 | 15 | 3 | 15 | 45
predvidena izvedba
- košnja dresnika (oster rez 10cm nad tlemi) - odstranitev odstranjenih delov, brez deponiranja na brežini - nalaganje v pokrit kontejner, odvoz na ustrezno deponijo, toplotno uničenje s pomočjo industrijskega kompostiranja - prekritje z mrežo z odprtinami 10 x 10 mm, ki se pritrdi s sponami - mreža ne sme biti od tal umaknjena več kot 3 cm in mora biti enakomerno napeta